## Seznam
Seznam potrubních komponentů potrubního systému ______________________________
Trasa | Pořadí v trase | projektové označení (SJZ) | Druh komponentu | Typ nebo technické podmínky | Objednací číslo | Materiál | Typ připojení vstup | Rozměr připojení vstup | Typ připojení výstup | Rozměr připojení výstup | Typ připojení odbočka | Rozměr připojení odbočka | Uložení na konstrukci (SJZ konstrukce) | Změna | Poznámka

## Návod na vyplnění
Jak vyplnit Titulní list a Seznam: | Nejprve vyberte na Titulním listu lokalitu a pak další položky pro vyplnění Tutulního listu.
Dále vyplňujte informace do Seznamu spotřebičů.
Seznam spotřebičů
Název pole | Obsah pole | Vyplnění
Trasa | Celé projektové označení trasy nebo zařízení | Povinný
Pořadí v trase | Skutečné pořadí komponentu v trase (u připojovacího místa se nevyplňuje) | Nepovinný
SJZ (PC) nebo označení v rámci trasy | Existující SJZ komponentu, jinak označení v rámci trasy nebo zařízení | Povinný
Druh komponentu | Druh komponentu, resp. připojovacího prvku podle číselníku druhů (např. armatura, koleno, T-kus, redukce atd.) | Povinný
Typ nebo technické podmínky | Typ komponentu (katalog, typové číslo) nebo technické podmínky výrobku | Povinný
Objednací číslo | Objednací číslo komponentu (nevyplňuje se u komponentů a připojovacích prvků, které nejsou součástí potrubního systému, pro který je izometrie zpracovaná) | Nepovinný
Materiál | Materiál komponentu (u armatury materiál tělesa) | Povinný
Typ připojení vstup | Typ připojení (číselník) na vstupu komponentu (vstupního připojovacího prvku – sink) | Povinný
Rozměr připojení vstup | Rozměr připojení na vstupu komponentu (případně rozměr trubky) | Povinný
Typ připojení výstup | Typ připojení (číselník) na výstupu komponentu (výstupního připojovacího prvku – source) | Povinný
Rozměr připojení výstup | Rozměr připojení na výstupu komponentu (případně rozměr trubky) | Povinný
Úhel vstup/ výstup | Úhel mezi vstupem a výstupem komponentu (např. úhel kolena, návarku, rohový ventil apod.). | Povinný
Typ připojení odbočka | Typ připojení na odbočce – vyplní se jen v případě, že se jedná např o T-kus nebo návarek | Nepovinný
Rozměr připojení odbočka | Rozměr připojení na odbočce | Nepovinný
Odbočka úhel y/z stupňů | Úhel natočení komponentu (směr odbočky nebo pohonu apod.). Měří se při pohledu od vstupu komponentu ve směru proudění, úhel proti směru hodinových ručiček. | Nepovinný
Osová délka | Stavební délka komponentu (osová) | Povinný
Podpěra/ závěs | Označení konstrukce, která komponent nese (pokud je) | Nepovinný
Změna | Změna – Vyplní se ve vztahu k poslední revizi: Nový – číslo revize - Zrušeno | Nepovinný
Poznámka | Další potřebné informace (např. montážní materiál, speciální přípravky pro montáž apod.) | Nepovinný
Pokyny pro vyplnění svarů
Vyplnění dle stavu svaru (Ano = vyplnit)
Název pole | Obsah pole | Nový | Zrušený | Nahrazený
Původní číslo svarového spoje | Identifikace svaru (rok/číslo svářeče…). Pořadové číslo svaru ve směru toku média | Ne | Ano | Ano
Nové číslo svarového spoje | Identifikace svaru (rok/číslo svářeče…) dle ČEZ_ME_1088. | Ano | Ne | Ano
Číslo svařovací dokumentace svarového spoje | Číslo postupu svařování svarového spoje zařízení | Ano | Ne | Ano
Kategorie svarových spojů | Kategorie charakterizující požadavky na jakost svarového spoje dle TPE a ČSN norem | Ano | Ne | Ano
Rozměr svarového spoje | Vnější průměr potrubní trasy/tloušťka stěny potrubní trasy v mm. | Ano | Ne | Ano
Statut svarového spoje | Status provedení svarového spoje (výběr z číselníku) | Ano | Ne | Ano
Typ svarového spoje | Označení typu svarového spoje (výběr z číselníku) | Ano | Ne | Ano
Označení Konstrukčního materiálu | Výběr z číselníku | Ano | Ne | Ano
Základní materiál svarového spoje | Přesné označení svařovaného materiálu dle norem, v případě svařování odlišných materiálů musí být uvedeny všechny materiály | Ano | Ne | Ano
Přídavný materiál svarového spoje | Označení přídavného materiál svarového spoje - materiál elektrody | Ano | Ne | Ano
Stav svaru | Výběr z číselníku | Ano | Ano | Ano
Takto podbarvené sloupce nejsou zahrnuty v tiskové sestavě

## Číselníky
Druh komponentu | Popis druhu komponentu | Materiál | Typ připojení | Změna | Stav svaru | Lokalita | Stupeň | Typ/Podtyp (ETE) | Typ/Podtyp (EDU) | dle elny | Statut svarového spoje | Typ svarového spoje | Označení Konstrukčního materiálu
D kompenzátor | kompenzátor | ocel | svar | N | nový | ETE | PDPS | PPPT/SKT | H09O | #REF! | Výrobní | V | A
K koleno | koleno | mosaz | příruba | S | zrušený | EDU | DoSP | EDST/SKT | H01T | #REF! | Montážní | H | C
P trubka | volný kus potrubí | plast | šroubení | V | nahrazený | [6 empty] | P | A/C
N nátrubek | připojovací prvek strojního zařízení | guma | těsnění | Z | [7 empty] | VK
R redukce | redukce | klingerit | lisované | [8 empty] | T
T T-kus | T-kus, návarek nebo křížový kus |  | lepené | [8 empty] | N
W svar | svar |  | hadice | [8 empty] | NK
závěs | nálevka nebo jiný druh komponentu |  | volné | [8 empty] | HP
pevné uložení | neoznačené odběrové místo (např. teploměrná jímka)
kluzné uložení
X jiný
M odběr